## Sheet1
原硬件版本号 | 1.11
现硬件版本号 | 1.12
无刷电机端口 | 原管脚 | 现管脚
BLDC1 | PA1 | PA1
BLDC2 | PB5 | PB9
BLDC3 | PB6 | PB7
BLDC4 | PB7 | PB6
BLDC5 | PB9 | PB5
Dir_In_1 | PG9 | PA0
Dir_In_2 | PG10 | PF7
Dir_In_3 | PG11 | PF1
Dir_In_4 | PG12 | PE3
Dir_In_5 | PG13 | PG11
Motor_POWER_EN | PE0 | 取消
温度采集端口
无改动
加热端口 | 原管脚 | 现管脚
Heat1 | PF0 | PA2
Heat2 | PF1 | PF9
Heat3 | PF2 | PF3
Heat4 | PF3 | PE5
Heat5 | PF4 | PB3
Heat6 | PF5 | PA3
Heat7 | PF6 | PF8
Heat8 | PF7 | PF2
Heat9 | PF8 | PE3
Heat10 | PF9 | PG15
水冷端口 | 原管脚 | 现管脚
COLD1 | PF13 | PB14
COLD2 | PF14 | PB15
COLD3 | PF15 | PD8
COLD4 | PG0 | PD9
COLD5 | PG1 | PG8
电磁阀端口 | 原管脚 | 现管脚
EV_In1 | PE1 | PC6
EV_In2 | PE2 | PC7
EV_In3 | PE3 | PC8
EV_In4 | PE4 | PA15
EV_In5 | PE5 | PC10
H_EV_In | PG13 | PC12
C_EV_In | PG14 | PC11
限位开关端口 | 原管脚 | 现管脚
XW1 | PC10 | PC4
XW2 | PC11 | PF6
XW3 | PC12 | PF0
XW4 | PD0 | PE2
XW5 | PD1 | PD1
XW6 | PD2 | PC5
XW7 | PD3 | PF5
XW8 | PD4 | PC13
XW9 | PD5 | PB8
XW10 | PD6 | PD0
风扇端口 | 原管脚 | 现管脚
FAN_1 | PG4 | PF10
FAN_2 | PG5 | PF4
FAN_3 | PG6 | PE6
FAN_4 | PG7 | PE0
FAN_5 | PG8 | PB4
串口屏按键开关 | 原管脚 | 现管脚
Power_LED | PE14 | PE7
Close_Signal | PE15 | PE8